## 01インデックス
ゴム系絶縁電線類
特定電気用品
ゴム絶縁電線
ケーブル（令別表第一第一号（２））
単心ゴムコード
より合わせゴムコード
袋打ちゴムコード
丸打ちゴムコード
その他のゴムコード
キャブタイヤコード
ゴムキャブタイヤケーブル
ビニルキャブタイヤケーブル
特定電気用品以外の電気用品
ケーブル（令別表第二第一号（２））
電気温床線

## ゴム絶縁電線
電気用品の区分 | (1) ゴム系絶縁電線類
電気用品名 | ゴム絶縁電線
型式の区分 |  | 整理番号等
要素 | 区分 | ① | ② | ③ | ④ | ⑤
導体の主材料 | （１） 銅のもの
（２） その他のもの
導体の太さ | （１） より線のものにあつては断面積が８．０ｍｍ２以下のもの、単線のものにあつては直径が３．２ｍｍ以下のもの
（２） より線のものにあつては断面積が８．０ｍｍ２を超え３２ｍｍ２以下のもの、単線のものにあつては直径が３．２ｍｍ２を超えるもの
（３） より線のものにあつては、断面積が３２ｍｍ２を超えるもの
絶縁体の主材料 | （１） 天然ゴム混合物のもの
（２） ブチルゴム混合物のもの
（３） クロロプレンゴム混合物のもの
（４） エチレンプロピレンゴム混合物のもの
（５） クロロスルホン化ポリエチレンゴム混合物のもの
（６） けい素ゴム混合物のもの（機械的強度を強化したものを除く。）
（７） けい素ゴム混合物のもの（機械的強度を強化したものに限る。）
（８） その他のもの
線心 | （１） 単心のもの
（２） ２心以上のもの
主たる用途 | （１） 一般固定配線用のもの
（２） その他のもの

## ケーブル_令別表第一第一号２
電気用品の区分 | (1) ゴム系絶縁電線類
電気用品名 | ケーブル（令別表第一第一号（２））
型式の区分 |  | 整理番号等
要素 | 区分 | ① | ② | ③ | ④ | ⑤
導体の主材料 | （１） 銅のもの
（２） その他のもの
導体の太さ | （１） より線のもの及び成形単線のものにあつては断面積が８．０ｍｍ２以下のもの、単線のもの（成形単線のものを除く。）にあつては直径が３．２ｍｍ以下のもの
（２） より線のもの及び成形単線のものにあつては断面積が８．０ｍｍ２を超え３２ｍｍ２以下のもの、単線のもの（成形単線のものを除く。）にあつては直径が３．２ｍｍを超えるもの
（３） より線のもの及び成形単線のものにあつては、断面積が３２ｍｍ２を超えるもの
絶縁体の主材料 | （１） 天然ゴム混合物のもの
（２） ブチルゴム混合物のもの
（３） エチレンプロピレンゴム混合物のもの
（４） けい素ゴム混合物のもの（機械的強度を強化したものを除く。）
（５） けい素ゴム混合物のもの（機械的強度を強化したものに限る。）
（６） その他のもの
外装の主材料 | （１） クロロプレンゴム混合物のもの
（２） クロロスルホン化ポリエチレンゴム混合物のもの
（３） けい素ゴム混合物のもの（機械的強度を強化したものに限る。）
（４） ビニル混合物のもの
（５） 耐熱性ビニル混合物のもの
（６） ポリエチレン混合物のもの（耐燃性ポリエチレン混合物のもの、架橋ポリエチレン混合物のもの及び耐燃性架橋ポリエチレン混合物のものを除く。）
（７） 耐燃性ポリエチレン混合物のもの（耐燃性架橋ポリエチレン混合物のものを除く。）
（８） 架橋ポリエチレン混合物のもの（耐燃性架橋ポリエチレン混合物のものを除く。）
（９） 耐燃性架橋ポリエチレン混合物のもの
（１０） その他のもの
線心 | （１） 単心のもの
（２） ２心以上のもの

## ケーブル_令別表第二第一号２
電気用品の区分 | (1) ゴム系絶縁電線類
電気用品名 | ケーブル（令別表第二第一号（２））
型式の区分 |  | 整理番号等
要素 | 区分 | ① | ② | ③ | ④ | ⑤
導体の主材料 | （１） 銅のもの
（２） その他のもの
導体の太さ | （１） 断面積が３２ｍｍ２以下のもの
（２） 断面積が３２ｍｍ２を超えるもの
絶縁体の主材料 | （１） エチレンプロピレンゴム混合物のもの
（２） その他のもの
外装の主材料 | （１） クロロプレンゴム混合物のもの
（２） クロロスルホン化ポリエチレンゴム混合物のもの
（３） ビニル混合物のもの
（４） 耐熱性ビニル混合物のもの
（５） その他のもの
線心 | （１） 単心のもの
（２） ２心以上のもの

## 単心ゴムコード
電気用品の区分 | (1) ゴム系絶縁電線類
電気用品名 | 単心ゴムコード
型式の区分 |  | 整理番号等
要素 | 区分 | ① | ② | ③ | ④ | ⑤
定格電圧（絶縁体にけい素ゴム混合物を使用するものの場合に限る。） | （１） １５０Ｖ以下のもの
（２） １５０Ｖを超えるもの
絶縁体の主材料 | （１） 天然ゴム混合物のもの
（２） クロロプレンゴム混合物のもの
（３） エチレンプロピレンゴム混合物のもの
（４） クロロスルホン化ポリエチレンゴム混合物のもの
（５） けい素ゴム混合物のもの
（６） その他のもの
外部編組 | （１） あるもの
（２） ないもの
導体の種類 | （１） Ａ種のもの
（２） その他のもの
線心の構造（単心ゴムコードの場合を除く。） | （１） 同一のもの
（２） 異なるもの
石綿繊維 | （１） あるもの
（２） ないもの

## より合わせゴムコード
電気用品の区分 | (1) ゴム系絶縁電線類
電気用品名 | より合わせゴムコード
型式の区分 |  | 整理番号等
要素 | 区分 | ① | ② | ③ | ④ | ⑤
定格電圧（絶縁体にけい素ゴム混合物を使用するものの場合に限る。） | （１） １５０Ｖ以下のもの
（２） １５０Ｖを超えるもの
絶縁体の主材料 | （１） 天然ゴム混合物のもの
（２） クロロプレンゴム混合物のもの
（３） エチレンプロピレンゴム混合物のもの
（４） クロロスルホン化ポリエチレンゴム混合物のもの
（５） けい素ゴム混合物のもの
（６） その他のもの
外部編組 | （１） あるもの
（２） ないもの
導体の種類 | （１） Ａ種のもの
（２） その他のもの
線心の構造（単心ゴムコードの場合を除く。） | （１） 同一のもの
（２） 異なるもの
石綿繊維 | （１） あるもの
（２） ないもの

## 袋打ちゴムコード
電気用品の区分 | (1) ゴム系絶縁電線類
電気用品名 | 袋打ちゴムコード
型式の区分 |  | 整理番号等
要素 | 区分 | ① | ② | ③ | ④ | ⑤
定格電圧（絶縁体にけい素ゴム混合物を使用するものの場合に限る。） | （１） １５０Ｖ以下のもの
（２） １５０Ｖを超えるもの
絶縁体の主材料 | （１） 天然ゴム混合物のもの
（２） クロロプレンゴム混合物のもの
（３） エチレンプロピレンゴム混合物のもの
（４） クロロスルホン化ポリエチレンゴム混合物のもの
（５） けい素ゴム混合物のもの
（６） その他のもの
外部編組 | （１） あるもの
（２） ないもの
導体の種類 | （１） Ａ種のもの
（２） その他のもの
線心の構造（単心ゴムコードの場合を除く。） | （１） 同一のもの
（２） 異なるもの
石綿繊維 | （１） あるもの
（２） ないもの

## 丸打ちゴムコード
電気用品の区分 | (1) ゴム系絶縁電線類
電気用品名 | 丸打ちゴムコード
型式の区分 |  | 整理番号等
要素 | 区分 | ① | ② | ③ | ④ | ⑤
定格電圧（絶縁体にけい素ゴム混合物を使用するものの場合に限る。） | （１） １５０Ｖ以下のもの
（２） １５０Ｖを超えるもの
絶縁体の主材料 | （１） 天然ゴム混合物のもの
（２） クロロプレンゴム混合物のもの
（３） エチレンプロピレンゴム混合物のもの
（４） クロロスルホン化ポリエチレンゴム混合物のもの
（５） けい素ゴム混合物のもの
（６） その他のもの
外部編組 | （１） あるもの
（２） ないもの
導体の種類 | （１） Ａ種のもの
（２） その他のもの
線心の構造（単心ゴムコードの場合を除く。） | （１） 同一のもの
（２） 異なるもの
石綿繊維 | （１） あるもの
（２） ないもの

## その他のゴムコード
電気用品の区分 | (1) ゴム系絶縁電線類
電気用品名 | その他のゴムコード
型式の区分 |  | 整理番号等
要素 | 区分 | ① | ② | ③ | ④ | ⑤
定格電圧（絶縁体にけい素ゴム混合物を使用するものの場合に限る。） | （１） １５０Ｖ以下のもの
（２） １５０Ｖを超えるもの
絶縁体の主材料 | （１） 天然ゴム混合物のもの
（２） クロロプレンゴム混合物のもの
（３） エチレンプロピレンゴム混合物のもの
（４） クロロスルホン化ポリエチレンゴム混合物のもの
（５） けい素ゴム混合物のもの
（６） その他のもの
外部編組 | （１） あるもの
（２） ないもの
導体の種類 | （１） Ａ種のもの
（２） その他のもの
線心の構造（単心ゴムコードの場合を除く。） | （１） 同一のもの
（２） 異なるもの
石綿繊維 | （１） あるもの
（２） ないもの

## キャブタイヤコード
電気用品の区分 | (1) ゴム系絶縁電線類
電気用品名 | キャブタイヤコード
型式の区分 |  | 整理番号等
要素 | 区分 | ① | ② | ③ | ④ | ⑤
絶縁体の主材料 | （１） 天然ゴム混合物のもの
（２） エチレンプロピレンゴム混合物のもの
（３） その他のもの
外装の主材料 | （１） 天然ゴム混合物のもの
（２） クロロプレンゴム混合物のもの
（３） 耐燃性エチレンゴム混合物のもの
（４） ビニル混合物のもの
（５） 耐熱性ビニル混合物のもの
（６） その他のもの
導体の種類 | （１） Ａ種のもの
（２） その他のもの
線心の構造 | （１） 同一のもの
（２） 異なるもの
耐震性 | （１） あるもの
（２） ないもの
金属製の導体補強線 | （１） あるもの
（２） ないもの

## ゴムキャブタイヤケーブル
電気用品の区分 | (1) ゴム系絶縁電線類
電気用品名 | ゴムキャブタイヤケーブル
型式の区分 |  | 整理番号等
要素 | 区分 | ① | ② | ③ | ④ | ⑤
導体の断面積 | （１） ８．０ｍｍ２以下のもの
（２） ８．０ｍｍ２を超え３２ｍｍ２以下のもの
（３） ３２ｍｍ２を超えるもの
絶縁体の主材料 | （１） 天然ゴム混合物のもの
（２） ブチルゴム混合物のもの
（３） エチレンプロピレンゴム混合物のもの
（４） けい素ゴム混合物のもの（機械的強度を強化したものに限る。）
（５） その他のもの
外装の主材料（ビニルキャブタイヤケーブルの場合に限る。） | （１） ビニル混合物のもの
（２） 耐熱性ビニル混合物のもの
線心 | （１） 単心のもの
（２） ２心以上のもの
線心の構成 | （１） 丸形のもの
（２） 平形のもの
（３） その他のもの
種別（ゴムキャブタイヤケーブルの場合に限る。） | （１） １種キャブタイヤケーブルのもの
（２） ２種キャブタイヤケーブルのもの
（３） ３種キャブタイヤケーブルのもの
（４） ４種キャブタイヤケーブルのもの
（５） ２種クロロプレンキャブタイヤケーブルのもの
（６） ３種クロロプレンキャブタイヤケーブルのもの
（７） ４種クロロプレンキャブタイヤケーブルのもの
（８） ２種クロロスルホン化ポリエチレンゴムキャブタイヤケーブルのもの
（９） ３種クロロスルホン化ポリエチレンゴムキャブタイヤケーブルのもの
（１０） ４種クロロスルホン化ポリエチレンゴムキャブタイヤケーブルのもの
（１１） ２種耐燃性エチレンゴムキャブタイヤケーブルのもの
（１２） ３種耐燃性エチレンゴムキャブタイヤケーブルのもの
（１３） けい素ゴムキャブタイヤケーブルのもの
（１４） その他のもの
耐震性 | （１） あるもの
（２） ないもの
金属製の導体補強線 | （１） あるもの
（２） ないもの

## ビニルキャブタイヤケーブル
電気用品の区分 | (1) ゴム系絶縁電線類
電気用品名 | ビニルキャブタイヤケーブル
型式の区分 |  | 整理番号等
要素 | 区分 | ① | ② | ③ | ④ | ⑤
導体の断面積 | （１） ８．０ｍｍ２以下のもの
（２） ８．０ｍｍ２を超え３２ｍｍ２以下のもの
（３） ３２ｍｍ２を超えるもの
絶縁体の主材料 | （１） 天然ゴム混合物のもの
（２） ブチルゴム混合物のもの
（３） エチレンプロピレンゴム混合物のもの
（４） けい素ゴム混合物のもの（機械的強度を強化したものに限る。）
（５） その他のもの
外装の主材料（ビニルキャブタイヤケーブルの場合に限る。） | （１） ビニル混合物のもの
（２） 耐熱性ビニル混合物のもの
線心 | （１） 単心のもの
（２） ２心以上のもの
線心の構成 | （１） 丸形のもの
（２） 平形のもの
（３） その他のもの
種別（ゴムキャブタイヤケーブルの場合に限る。） | （１） １種キャブタイヤケーブルのもの
（２） ２種キャブタイヤケーブルのもの
（３） ３種キャブタイヤケーブルのもの
（４） ４種キャブタイヤケーブルのもの
（５） ２種クロロプレンキャブタイヤケーブルのもの
（６） ３種クロロプレンキャブタイヤケーブルのもの
（７） ４種クロロプレンキャブタイヤケーブルのもの
（８） ２種クロロスルホン化ポリエチレンゴムキャブタイヤケーブルのもの
（９） ３種クロロスルホン化ポリエチレンゴムキャブタイヤケーブルのもの
（１０） ４種クロロスルホン化ポリエチレンゴムキャブタイヤケーブルのもの
（１１） ２種耐燃性エチレンゴムキャブタイヤケーブルのもの
（１２） ３種耐燃性エチレンゴムキャブタイヤケーブルのもの
（１３） けい素ゴムキャブタイヤケーブルのもの
（１４） その他のもの
耐震性 | （１） あるもの
（２） ないもの
金属製の導体補強線 | （１） あるもの
（２） ないもの

## 電気温床線
電気用品の区分 | (1) ゴム系絶縁電線類
電気用品名 | 電気温床線
型式の区分 |  | 整理番号等
要素 | 区分 | ① | ② | ③ | ④ | ⑤
定格電圧 | （１） １２５Ｖ以下のもの
（２） １２５Ｖを超えるもの
定格消費電力 | （１） ４００Ｗ以下のもの
（２） ４００Ｗを超え８００Ｗ以下のもの
（３） ８００Ｗを超えるもの
絶縁体の主材料 | （１） 天然ゴム混合物のもの
（２） クロロプレンゴム混合物のもの
（３） その他のもの
熱緩衝層 | （１） あるもの
（２） ないもの
発熱線心の構成 | （１） 単心のもの
（２） より合わせ形のもの
（３） その他のもの